## 封2招标控制价
工区水电线路改造工程
招 标 控 制 价
招标控制价(小写): |  |  | 57678元 | 其中：甲供材料费
(大写): | 伍万柒仟陆佰柒拾捌圆整 |  |  | 其中：甲供材料费
招 标 人: |  |  |  | 造价咨询人:
(盖单位公章) |  |  |  | (盖单位公章)
法定代表人 或其授权人: |  |  |  | 法定代表人 或其授权人:
(签字或盖章) |  |  |  | (签字或盖章)
编 制 人: |  |  |  | 审 核 人:
(签字) |  |  |  | (签字、加盖执业印章)
编 制 时 间: |  | 2026-09-20 |  | 审 核 时 间: | 2026-09-20

## 表2工程项目造价汇总表
工程项目造价汇总表
工程名称:工区水电线路改造工程 |  |  | 第1页 共1页
序号 | 单项工程名称 | 金额(元) | 其中
|  |  | 安全文明施工费(元) | 人工费 （元）
1 | 单项工程 | 57678 | 789 | 20840
合 计 |  | 57678 | 789 | 20840

## 表3单项工程造价汇总表
单项工程造价汇总表
工程名称：工区水电线路改造工程 单项工程 |  |  | 第1页 共1页
序号 | 单位工程名称 | 金额(元) | 其中
|  |  | 安全文明施工费(元) | 人工费 （元）
1 | 石城工区 | 4127 | 80 | 1308
2 | 五旗寨工区 | 11721 | 245 | 3635
3 | 办公楼 | 3915 | 135 | 240
4 | 成溪工区 | 2173 | 77 | 450
5 | 东山工区 | 1601 | 56 | 139
6 | 肖田场部饮水线路改造 | 34141 | 196 | 15068
合 计 |  | 57678 | 789 | 20840

## 表4单位工程造价汇总表
单位工程造价汇总表
工程名称：工区水电线路改造工程 单项工程 石城工区 |  | 第1页 共6页
序号 | 汇 总 内 容 | 金 额(元)
1 | 分部分项工程费 | 3947
1.1 | 室外工程 | 398
1.2 | 电气工程 | 3549
2 | 措施项目费 | 180
2.1 | 总价措施项目费 | 105
2.1.1 | 安全文明施工费 | 80
2.1.2 | 其他总价措施费 | 17
2.1.3 | 扬尘防治措施费 | 8
2.2 | 单价措施项目费 | 75
3 | 其他项目费
3.1 | 暂列金额
3.2 | 专业工程暂估价
3.3 | 总承包服务费
合 计=1+2+3 |  | 4127
单位工程造价汇总表
工程名称：工区水电线路改造工程 单项工程 五旗寨工区 |  | 第2页 共6页
序号 | 汇 总 内 容 | 金 额(元)
1 | 分部分项工程费 | 11219
1.1 | 电气工程 | 11219
2 | 措施项目费 | 502
2.1 | 总价措施项目费 | 295
2.1.1 | 安全文明施工费 | 245
2.1.2 | 其他总价措施费 | 50
2.2 | 单价措施项目费 | 207
3 | 其他项目费
3.1 | 暂列金额
3.2 | 专业工程暂估价
3.3 | 总承包服务费
合 计=1+2+3 |  | 11721
单位工程造价汇总表
工程名称：工区水电线路改造工程 单项工程 办公楼 |  | 第3页 共6页
序号 | 汇 总 内 容 | 金 额(元)
1 | 分部分项工程费 | 3750
1.1 | 装饰 | 3563
1.2 | 电气工程 | 187
2 | 措施项目费 | 165
2.1 | 总价措施项目费 | 161
2.1.1 | 安全文明施工费 | 135
2.1.2 | 其他总价措施费 | 13
2.1.3 | 扬尘防治措施费 | 13
2.2 | 单价措施项目费 | 4
3 | 其他项目费
3.1 | 暂列金额
3.2 | 专业工程暂估价
3.3 | 总承包服务费
合 计=1+2+3 |  | 3915
单位工程造价汇总表
工程名称：工区水电线路改造工程 单项工程 成溪工区 |  | 第4页 共6页
序号 | 汇 总 内 容 | 金 额(元)
1 | 分部分项工程费 | 2081
1.1 | 装饰 | 2081
2 | 措施项目费 | 92
2.1 | 总价措施项目费 | 92
2.1.1 | 安全文明施工费 | 77
2.1.2 | 其他总价措施费 | 7
2.1.3 | 扬尘防治措施费 | 8
2.2 | 单价措施项目费
3 | 其他项目费
3.1 | 暂列金额
3.2 | 专业工程暂估价
3.3 | 总承包服务费
合 计=1+2+3 |  | 2173
单位工程造价汇总表
工程名称：工区水电线路改造工程 单项工程 东山工区 |  | 第5页 共6页
序号 | 汇 总 内 容 | 金 额(元)
1 | 分部分项工程费 | 1534
1.1 | 装饰 | 1534
2 | 措施项目费 | 67
2.1 | 总价措施项目费 | 67
2.1.1 | 安全文明施工费 | 56
2.1.2 | 其他总价措施费 | 5
2.1.3 | 扬尘防治措施费 | 6
2.2 | 单价措施项目费
3 | 其他项目费
3.1 | 暂列金额
3.2 | 专业工程暂估价
3.3 | 总承包服务费
合 计=1+2+3 |  | 1601
单位工程造价汇总表
工程名称：工区水电线路改造工程 单项工程 肖田场部饮水线路改造 |  | 第6页 共6页
序号 | 汇 总 内 容 | 金 额(元)
1 | 分部分项工程费 | 33807
1.1 | 给排水工程 | 33807
2 | 措施项目费 | 334
2.1 | 总价措施项目费 | 334
2.1.1 | 安全文明施工费 | 196
2.1.2 | 其他总价措施费 | 118
2.1.3 | 扬尘防治措施费 | 20
2.2 | 单价措施项目费
3 | 其他项目费
3.1 | 暂列金额
3.2 | 专业工程暂估价
3.3 | 总承包服务费
合 计=1+2+3 |  | 34141

## 表5分部分项工程量清单与计价表
分部分项工程量清单与计价表
工程名称：工区水电线路改造工程 | [6 empty] | 第1页 共3页
序号 | 项目编码 | 项目名称 | 项目特征描述 | 计量单位 | 工程量 | 金 额(元)
[6 empty] | 综合单价 |  | 合价
单项工程 | [8 empty] | 单项工程(17房屋建筑与装饰)
石城工区 | [8 empty] | 单位工程(17房屋建筑与装饰)
室外工程 | [8 empty] | 分项工程(17房屋建筑与装饰)
1 | 01BC001 | 门柱混凝土维护补强 | (1)门柱混凝土人工维护补强 (2)包含材料 | 项 | 1 | 397.84 |  | 397.84 | 清单
电气工程 | [8 empty] | 分项工程(17安装)
2 | 030404017015 | 配电箱 | (1)照明配电箱 (含空开,漏保) | 台 | 2 | 478.88 |  | 957.76 | 清单
3 | 030412005001 | 荧光灯 |  | 套 | 10 | 58.37 |  | 583.7 | 清单
4 | 030411002020 | 线槽 | (1)塑料线槽 25*14 | m | 74 | 14.56 |  | 1077.44 | 清单
5 | 030411004020 | 配线 | (1)线槽配线 WDZB-BYJ-2.5 | m | 222 | 4.19 |  | 930.18 | 清单
五旗寨工区 | [8 empty] | 单位工程(17安装)
电气工程 | [8 empty] | 分项工程(17安装)
6 | 030404017016 | 配电箱 | (1)照明配电箱 (含空开,漏保) | 台 | 2 | 478.88 |  | 957.76 | 清单
7 | 030412001009 | 普通灯具 | (1)LED座头灯 | 套 | 11 | 74.66 |  | 821.26 | 清单
8 | 030404035012 | 插座 | (1)五孔插座 10A | 个 | 11 | 24.52 |  | 269.72 | 清单
9 | 030404035013 | 插座 |  | 个 | 20 | 21.41 |  | 428.2 | 清单
10 | 030411002023 | 线槽 | (1)塑料线槽 25*14 | m | 120 | 14.56 |  | 1747.2 | 清单
11 | 030411004023 | 配线 | (1)线槽配线 WDZB-BYJ-2.5 | m | 380 | 4.19 |  | 1592.2 | 清单
12 | 030411006009 | 接线盒 | (1)接线盒安装(明装普通接线盒) | 个 | 31 | 10.67 |  | 330.77 | 清单
|  | 进线 | [6 empty] | 清单
13 | 030411002024 | 线槽 | (1)塑料线槽 60*22 | m | 104 | 17.13 |  | 1781.52 | 清单
14 | 030411004024 | 配线 | (1)线槽配线 WDZB-BYJ-6 | m | 380 | 8.66 |  | 3290.8 | 清单
办公楼 | [8 empty] | 单位工程(17房屋建筑与装饰)
装饰 | [8 empty] | 分项工程(17房屋建筑与装饰)
15 | 010802004003 | 防盗门 | (1)防盗门 (2)1310mm*2650mm | m2 | 3.472 | 568.01 |  | 1972.13 | 清单
16 | 01BC016 | 门锁更换 | (1)门锁更换 | 付 | 3 | 113.66 |  | 340.98 | 清单
17 | 01BC017 | 三楼阳台防水处理 | (1)三楼阳台人工打胶防水处理 | 项 | 1 | 568.33 |  | 568.33 | 清单
18 | 01BC018 | 宿舍楼落水管更换维护 | (1)宿舍楼落水管人工更换维护 | 项 | 1 | 568.33 |  | 568.33 | 清单
19 | 01BC019 | 顶楼水槽维护 | (1)顶楼水槽人工维护 | 项 | 1 | 113.66 |  | 113.66 | 清单
电气工程 | [8 empty] | 分项工程(17安装)
20 | 030404017018 | 配电箱 | (1)配电箱空箱 成品配套空箱体安装 | 台 | 1 | 187.03 |  | 187.03 | 清单
分部分项工程量清单与计价表
工程名称：工区水电线路改造工程 | [6 empty] | 第2页 共3页
序号 | 项目编码 | 项目名称 | 项目特征描述 | 计量单位 | 工程量 | 金 额(元)
[6 empty] | 综合单价 |  | 合价
成溪工区 | [8 empty] | 单位工程(17房屋建筑与装饰)
装饰 | [8 empty] | 分项工程(17房屋建筑与装饰)
21 | 011610001004 | 门窗拆除 | (1)拆除原有木窗 (2)门窗面积:1500mm*1000mm | 樘 | 3 | 25.17 |  | 75.51 | 清单
22 | 011610004004 | 门窗套拆除 | (1)原有木窗套 | m2 | 4.5 | 9.92 |  | 44.64 | 清单
23 | 01BC020 | 门窗洞修复 | (1)门窗洞水泥砂浆修复 (2)尺寸:1500mm*1000mm | 个 | 3 | 113.66 |  | 340.98 | 清单
24 | 010807001004 | 金属（塑钢、断桥）窗 | (1)铝合金推拉窗 (2)1500mm*1000mm | m2 | 4.5 | 359.89 |  | 1619.51 | 清单
东山工区 | [8 empty] | 单位工程(17房屋建筑与装饰)
装饰 | [8 empty] | 分项工程(17房屋建筑与装饰)
25 | 010802004004 | 防盗门 | (1)防盗门 (2)1000mm*2700mm | m2 | 2.7 | 568.01 |  | 1533.63 | 清单
肖田场部饮水线路改造 | [8 empty] | 单位工程(17房屋建筑与装饰)
给排水工程 | [8 empty] | 分项工程(17房屋建筑与装饰)
26 | 040501004015 | 塑料管 | (1)PE管 (2)DN63 | m | 350 | 23.78 |  | 8323 | 清单
27 | 040501004016 | 塑料管 | (1)PE管 (2)DN32 | m | 40 | 10.52 |  | 420.8 | 清单
28 | 040501004017 | 塑料管 | (1)PE管 (2)DN25 | m | 400 | 10.04 |  | 4016 | 清单
29 | 040501004018 | 塑料管 | (1)PE管 (2)DN15 | m | 400 | 6.77 |  | 2708 | 清单
30 | 040502003016 | 塑料管管件 | (1)PE63直接 (2)电熔连接 | 个 | 55 | 27.22 |  | 1497.1 | 清单
31 | 040502003017 | 塑料管管件 | (1)PE63弯头 | 个 | 10 | 32.91 |  | 329.1 | 清单
32 | 040502003018 | 塑料管管件 | (1)PE63三通 | 个 | 10 | 35.17 |  | 351.7 | 清单
33 | 040502003019 | 塑料管管件 | (1)PE15直接 (2)电熔连接 | 个 | 2 | 7 |  | 14 | 清单
34 | 040502006002 | 法兰 | (1)DN63法兰 | 个 | 2 | 88.94 |  | 177.88 | 清单
35 | 040502005009 | 阀门 | (1)闸阀 (2)DN63 | 个 | 8 | 175.82 |  | 1406.56 | 清单
36 | 040502005010 | 阀门 | (1)闸阀 (2)DN25 | 个 | 2 | 71.09 |  | 142.18 | 清单
37 | 040502005011 | 阀门 | (1)闸阀 (2)DN15 | 个 | 2 | 48.37 |  | 96.74 | 清单
38 | 010101007008 | 管沟土方 | (1)土壤类别:三类土 (2)管外径:Φ63 (3)挖沟深度:0.6m (4)回填要求:原土回填 | m | 135 | 42.91 |  | 5792.85 | 清单
39 | 010101007009 | 管沟土方 | (1)土壤类别:三类土 (2)管外径:Φ32 (3)挖沟深度:0.6m (4)回填要求:原土回 | m | 20 | 39.83 |  | 796.6 | 清单
分部分项工程量清单与计价表
工程名称：工区水电线路改造工程 | [6 empty] | 第3页 共3页
序号 | 项目编码 | 项目名称 | 项目特征描述 | 计量单位 | 工程量 | 金 额(元)
[6 empty] | 综合单价 |  | 合价
填
40 | 010101007010 | 管沟土方 | (1)土壤类别:三类土 (2)管外径:Φ25 (3)挖沟深度:0.6m (4)回填要求:原土回填 | m | 80 | 39.83 |  | 3186.4 | 清单
41 | 040502010002 | 消火栓 | (1)室外地上式消火栓安装(1.0MPa100型) | 个 | 2 | 1011.38 |  | 2022.76 | 清单
42 | 040305003003 | 浆砌块料 | (1)M5浆砌拦水坝 | m3 | 5.95 | 424.47 |  | 2525.6 | 清单
合 计 | [7 empty] | 56338.35 | 无效数据

## 表6总价措施项目清单与计价表
总价措施项目清单与计价表
工程名称：工区水电线路改造工程 |  |  |  | 第1页 共2页
序号 | 项 目 名 称 | 计 算 基 础 (元) | 费 率(%) | 金 额(元)
单项工程
石城工区
1 | 安全文明施工费 | 4022 | / | 80
1.1 | 室外工程 | 398 | 0.58 | 2
1.2 | 电气工程 | 3624 | 2.14 | 78
2 | 其他总价措施费 | 4022 | / | 17
2.1 | 室外工程 | 398 | 0.35 | 1
2.2 | 电气工程 | 3624 | 0.44 | 16
3 | 扬尘防治措施费 | 80 | / | 8
3.1 | 室外工程 | 2 | 10.2
3.2 | 电气工程 | 78 | 10.2 | 8
五旗寨工区
1 | 安全文明施工费 | 11426 | / | 245
1.1 | 电气工程 | 11426 | 2.14 | 245
2 | 其他总价措施费 | 11426 | / | 50
2.1 | 电气工程 | 11426 | 0.44 | 50
办公楼
1 | 安全文明施工费 | 3754 | / | 135
1.1 | 装饰 | 3563 | 3.68 | 131
1.2 | 电气工程 | 191 | 2.14 | 4
2 | 其他总价措施费 | 3754 | / | 13
2.1 | 装饰 | 3563 | 0.35 | 12
2.2 | 电气工程 | 191 | 0.44 | 1
3 | 扬尘防治措施费 | 135 | / | 13
3.1 | 装饰 | 131 | 10.2 | 13
3.2 | 电气工程 | 4 | 10.2
成溪工区
1 | 安全文明施工费 | 2081 | / | 77
1.1 | 装饰 | 2081 | 3.68 | 77
2 | 其他总价措施费 | 2081 | / | 7
2.1 | 装饰 | 2081 | 0.35 | 7
3 | 扬尘防治措施费 | 77 | / | 8
3.1 | 装饰 | 77 | 10.2 | 8
东山工区
1 | 安全文明施工费 | 1534 | / | 56
1.1 | 装饰 | 1534 | 3.68 | 56
2 | 其他总价措施费 | 1534 | / | 5
2.1 | 装饰 | 1534 | 0.35 | 5
3 | 扬尘防治措施费 | 56 | / | 6
3.1 | 装饰 | 56 | 10.2 | 6
肖田场部饮水线路改造
1 | 安全文明施工费 | 33807 | / | 196
总价措施项目清单与计价表
工程名称：工区水电线路改造工程 |  |  |  | 第2页 共2页
序号 | 项 目 名 称 | 计 算 基 础 (元) | 费 率(%) | 金 额(元)
1.1 | 给排水工程 | 33807 | 0.58 | 196
2 | 其他总价措施费 | 33807 | / | 118
2.1 | 给排水工程 | 33807 | 0.35 | 118
3 | 扬尘防治措施费 | 196 | / | 20
3.1 | 给排水工程 | 196 | 10.2 | 20
合 计 |  |  |  | 1054

## 表7单价措施项目清单与计价表
单价措施项目清单与计价表
工程名称：工区水电线路改造工程 | [6 empty] | 第1页 共1页
序号 | 项目编码 | 项目名称 | 项目特征描述 | 计量单位 | 工程量 | 金 额(元)
[6 empty] | 综合单价 |  | 合价
单项工程 | [8 empty] | 单项工程(17房屋建筑与装饰)
石城工区 | [8 empty] | 单位工程(17房屋建筑与装饰)
室外工程 | [8 empty] | 分项工程(17房屋建筑与装饰)
电气工程 | [8 empty] | 分项工程(17安装)
1 | 031301017005 | 脚手架搭拆 |  | 项 | 1 | 74.58 |  | 74.58 | 清单
五旗寨工区 | [8 empty] | 单位工程(17安装)
电气工程 | [8 empty] | 分项工程(17安装)
2 | 031301017006 | 脚手架搭拆 |  | 项 | 1 | 207.22 |  | 207.22 | 清单
办公楼 | [8 empty] | 单位工程(17房屋建筑与装饰)
装饰 | [8 empty] | 分项工程(17房屋建筑与装饰)
电气工程 | [8 empty] | 分项工程(17安装)
3 | 031301017008 | 脚手架搭拆 |  | 项 | 1 | 3.5 |  | 3.5 | 清单
成溪工区 | [8 empty] | 单位工程(17房屋建筑与装饰)
装饰 | [8 empty] | 分项工程(17房屋建筑与装饰)
东山工区 | [8 empty] | 单位工程(17房屋建筑与装饰)
装饰 | [8 empty] | 分项工程(17房屋建筑与装饰)
肖田场部饮水线路改造 | [8 empty] | 单位工程(17房屋建筑与装饰)
给排水工程 | [8 empty] | 分项工程(17房屋建筑与装饰)
合 计 | [7 empty] | 285.3 | 无效数据

## 表8其他项目清单与计价汇总表
其他项目清单与计价汇总表
工程名称：工区水电线路改造工程 |  |  | 第1页 共1页
序号 | 项 目 名 称 | 金额(元) | 备注
1 | 暂列金额
2 | 专业工程暂估价
3 | 总承包服务费
合 计 |  |  | ——

## 表11单价措施项目清单综合单价分析表
单价措施项目清单综合单价分析表
工程名称：工区水电线路改造工程 | [11 empty] | 第1页 共1页
序号 | 项目编码 | 项目名称及特征描述 | 单位 | 工程量 | 综合单价组成(元) | [7 empty] | 综合单价 (元)
[5 empty] | 人工费 | 材料费 | 施工机具使用费 | 企业管理费 | 利润 | 规费 | 税金
单项工程 | [13 empty] | 单项工程(17房屋建筑与装饰)
石城工区 | [13 empty] | 单位工程(17房屋建筑与装饰)
室外工程 | [13 empty] | 分项工程(17房屋建筑与装饰)
电气工程 | [13 empty] | 分项工程(17安装)
1 | 031301017005 | 脚手架搭拆 | 项 | 1 | 22.5 | 41.79 |  | 5.79 | 2.57 |  | 1.93 |  | 74.58
1.1 | BJ-4 | 电气设备安装工程脚手架搭拆费 | 元 | 64.292 | 0.35 | 0.65 |  | 0.09 | 0.04 |  | 0.03 |  | 1.16
五旗寨工区 | [13 empty] | 单位工程(17安装)
电气工程 | [13 empty] | 分项工程(17安装)
2 | 031301017006 | 脚手架搭拆 | 项 | 1 | 62.52 | 116.11 |  | 16.08 | 7.15 |  | 5.36 |  | 207.22
2.1 | BJ-4 | 电气设备安装工程脚手架搭拆费 | 元 | 178.634 | 0.35 | 0.65 |  | 0.09 | 0.04 |  | 0.03 |  | 1.16
办公楼 | [13 empty] | 单位工程(17房屋建筑与装饰)
装饰 | [13 empty] | 分项工程(17房屋建筑与装饰)
电气工程 | [13 empty] | 分项工程(17安装)
3 | 031301017008 | 脚手架搭拆 | 项 | 1 | 1.06 | 1.96 |  | 0.27 | 0.12 |  | 0.09 |  | 3.5
3.1 | BJ-4 | 电气设备安装工程脚手架搭拆费 | 元 | 3.017 | 0.35 | 0.65 |  | 0.09 | 0.04 |  | 0.03 |  | 1.16
成溪工区 | [13 empty] | 单位工程(17房屋建筑与装饰)
装饰 | [13 empty] | 分项工程(17房屋建筑与装饰)
东山工区 | [13 empty] | 单位工程(17房屋建筑与装饰)
装饰 | [13 empty] | 分项工程(17房屋建筑与装饰)
肖田场部饮水线路改造 | [13 empty] | 单位工程(17房屋建筑与装饰)
给排水工程 | [13 empty] | 分项工程(17房屋建筑与装饰)

## 表12甲供材料一览表
甲供材料一览表
工程名称：工区水电线路改造工程 | [9 empty] | 第1页 共1页
序号 | 工料机编码 | 工料机名称 | 规格、型号等特殊要求 | 单位 | 数量 | 单价(元) | 合价(元) | 质量等级 | 供应时间 | 送达地点 | 备注
甲供材料费合计(元) | [7 empty] | --- | --- | --- | ---

## 表14人工、材料设备、机械汇总表
人工、材料设备、机械汇总表
工程名称：工区水电线路改造工程 | [5 empty] | 第1页 共3页
序号 | 工料机编码 | 工料机名称 | 规格、型号等特殊要求 | 单位 | 数量 | 单价 | 合价
一 |  | 人工
1 | 00010040 | 定额人工费 |  | 元 |  |  | 20841.12
二 |  | 材料
1 | 01290190 | 钢板 | δ4.5-8 | kg | 7.854 | 3.65 | 28.67
2 | 01510020 | 铝合金型材 | 综合 | kg | 27.293 | 20 | 545.85
3 | 01610250 | 铁件 | 综合 | kg | 5.912 | 4.29 | 25.36
4 | 02130160 | 扁形塑料绑带 |  | m | 53.028 | 0.29 | 15.38
5 | 02270060 | 清洁棉布 |  | kg | 0.15 | 14.27 | 2.14
6 | 02270260 | 棉纱 |  | kg | 8.366 | 5.84 | 48.86
7 | 02290120 | 油麻 |  | kg | 0.24 | 3.01 | 0.72
8 | 03010640 | 木螺钉 | M2-4×6-65 | 个 | 184.08 | 0.07 | 12.89
9 | 03010750 | 木螺钉 | M4×65 | 个 | 6.448 | 0.1 | 0.64
10 | 03012810 | 带帽带垫螺栓 |  | kg | 1.785 | 7.03 | 12.55
11 | 03130300 | 松香焊锡丝 | 综合 | m | 0.315 | 1.32 | 0.42
12 | 03130370 | 电焊条 | 结422Φ3.2 | kg | 4.002 | 7.75 | 31.02
13 | 03130790 | 冲击钻头 | Φ6～8 | 个 | 1.085 | 5.8 | 6.29
14 | 03131240 | 尼龙砂轮片 | Φ100 | 片 | 0.06 | 2.38 | 0.14
15 | 03131360 | 塑料胀管 | Φ6-8 | 个 | 170.5 | 0.05 | 8.53
16 | 03210660 | 平垫铁 | 综合 | kg | 0.675 | 5.06 | 3.42
17 | 04010001 | 水泥 | 32.5 | kg | 393.414 | 0.39 | 153.43
18 | 04010090 | 袋装水泥 | 42.5 | kg | 0.94 | 0.39 | 0.37
19 | 04030150 | 中(粗)砂 | 损耗2%+膨胀1.18 | m3 | 2.112 | 164.8 | 348.06
20 | 04090360 | 粘土膏 |  | m3 | 0.166 | 30.3 | 5.02
21 | 04110200 | 片石 |  | m3 | 5.867 | 131.4 | 770.88
22 | 04110290 | 整毛石 | 不定长 | m3 | 0.696 | 310 | 215.81
23 | 05230020 | 圆木台 | 63-138×22 | 块 | 32.55 | 2.5 | 81.38
24 | 06050010 | 钢化玻璃 | δ6 | m2 | 3.735 | 56 | 209.16
25 | 11000001 | 防盗门 |  | m2 | 6.037 | 450 | 2716.57
26 | 13010160 | 酚醛调和漆 |  | kg | 0.135 | 13.5 | 1.82
27 | 13350660 | 聚氨酯发泡密封胶 | 750ml/支 | 支 | 6.422 | 13.5 | 86.7
28 | 14030090 | 铅油 |  | kg | 0.1 | 6.8 | 0.68
29 | 14070240 | 清油 |  | kg | 0.02 | 15.82 | 0.32
30 | 14090010 | 电力复合酯 | 综合 | kg | 1.845 | 28.7 | 52.95
31 | 14230280 | 漂白粉 |  | kg | 1.666 | 2.26 | 3.77
32 | 14390180 | 氧气 |  | m3 | 3.422 | 4.53 | 15.5
33 | 14390190 | 乙炔气 |  | kg | 1.179 | 24.13 | 28.44
34 | 14410070 | 玻璃胶 | 300ml | 支 | 8.622 | 10.5 | 90.53
35 | 14410090 | 玻璃胶 | 350g | 支 | 2.115 | 15 | 31.73
36 | 15010320 | 石棉绒 | 综合 | kg | 0.246 | 4.68 | 1.15
37 | 15010400 | 石棉橡胶板 | δ1-6 | kg | 7.14 | 8.2 | 58.55
人工、材料设备、机械汇总表
工程名称：工区水电线路改造工程 | [5 empty] | 第2页 共3页
序号 | 工料机编码 | 工料机名称 | 规格、型号等特殊要求 | 单位 | 数量 | 单价 | 合价
38 | 15010440 | 石棉橡胶板 | 中压δ0.8-6 | kg | 1.18 | 8.54 | 10.08
39 | 17030090 | 镀锌钢管 | DN50 | m | 9.758 | 23.104 | 225.45
40 | 17250001 | 塑料管 |  | kg | 0.675 | 9.25 | 6.24
41 | 17250950 | PE管 | Φ15 | m | 406 | 1.5 | 609
42 | 17250960 | PE管 | Φ25 | m | 406 | 4.14 | 1680.84
43 | 17250970 | PE管 | Φ32 | m | 40.6 | 4.35 | 176.61
44 | 17251010 | PE管 | Φ63 | m | 355.25 | 15.01 | 5332.3
45 | 18030200 | 镀锌管堵 | DN15 | 个 | 2.02 | 1.5 | 3.03
46 | 18090500 | PE直接 | Φ15 | 个 | 2 | 1.2 | 2.4
47 | 18090550 | PE直接 | Φ63 | 个 | 55 | 11 | 605
48 | 18090550 | PE弯头 | Φ63 | 个 | 10 | 16 | 160
49 | 18090550 | PE三通 | Φ63 | 个 | 10 | 18 | 180
50 | 19000860 | 阀门 | DN15 | 个 | 2 | 30 | 60
51 | 19000860 | 阀门 | DN25 | 个 | 2 | 50 | 100
52 | 19000880 | 阀门 | DN65 | 个 | 8 | 135 | 1080
53 | 19010400 | 法兰截止阀 | J41T-16 DN50 | 个 | 0.357 | 130.1 | 46.45
54 | 20012480 | 法兰 | DN65 | 片 | 4 | 19 | 76
55 | 20012860 | 平焊法兰 | PN1.6MPa DN50 | 片 | 0.119 | 18.34 | 2.18
56 | 23030010 | 室外地上式消火栓 | PN1.0MPa浅100型 | 套 | 2 | 809 | 1618
57 | 25000020 | LED座头灯 |  | 套 | 11.11 | 52.18 | 579.72
58 | 25000020 | LED荧光灯 | 30W | 套 | 10.1 | 30.19 | 304.92
59 | 25610130 | 塑料圆台 |  | 块 | 11.55 | 0.33 | 3.81
60 | 26410370 | 五孔带开关插座 | 10A | 套 | 11.22 | 8.8 | 98.74
61 | 26410370 | 五孔插座 | 10A | 套 | 20.4 | 6.2 | 126.48
62 | 27170170 | 自粘性塑料带 | 20×20000 | 卷 | 0.45 | 15 | 6.75
63 | 28000010 | 线槽配线 | WDZB-BYJ-6 | m | 399 | 6.08 | 2425.92
64 | 28000010 | 线槽配线 | WDZB-BYJ-2.5 | m | 632.1 | 2.53 | 1599.21
65 | 28010420 | 硬铜绞线 | TJ-2.5～4 | m | 25.281 | 3.5 | 88.48
66 | 28031940 | 铜芯聚氯乙烯绝缘电线 | BV-2.5 | m | 28.243 | 1.9 | 53.66
67 | 29030060 | 塑料线槽 | 25*14 | m | 203.7 | 2 | 407.4
68 | 29030060 | 塑料线槽 | 60*22 | m | 109.2 | 4.1 | 447.72
69 | 29030070 | 塑料线槽配件 | 断面周长120以内 | 个 | 208.6 | 1.5 | 312.9
70 | 29090180 | 铜接线端子 | 20A | 个 | 10.15 | 0.8 | 8.12
71 | 29090290 | 铜接线端子 | DT-6 | 个 | 9.135 | 1.8 | 16.44
72 | 29110110 | 接线盒 |  | 个 | 31.62 | 2.42 | 76.52
73 | 34110030 | 电 |  | kW·h | 1.698 | 0.77 | 1.31
74 | 34110080 | 水 |  | m3 | 76.202 | 3.4 | 259.09
75 | 34130010 | 标志牌 | 塑料扁形 | 个 | 58.92 | 1 | 58.92
76 | 49010030 | 其他材料费 |  | % | 31.99 | 1 | 31.99
77 | 49010040 | 其他材料费 |  | 元 | 159.863 | 1 | 159.86
人工、材料设备、机械汇总表
工程名称：工区水电线路改造工程 | [5 empty] | 第3页 共3页
序号 | 工料机编码 | 工料机名称 | 规格、型号等特殊要求 | 单位 | 数量 | 单价 | 合价
78 | 49010040 | 其他材料费 |  | 元 | 149.886 | 1 | 149.89
79 | 49010320 | 小五金费用 |  | 元 | 63.63
80 | 49011001 | 开关箱 | (含空开,漏保) | m | 4 | 250 | 1000
81 | 49011001 | 配电箱空箱 | 成品配套空箱体安装 | m | 1 | 80 | 80
82 | 49011002 | 门锁更换 |  | 付 | 3 | 100 | 300
83 | 49011003 | 门窗洞水泥砂浆修复 |  | 个 | 3 | 100 | 300
84 | 49011003 | 三楼阳台人工打胶防水处理 |  | 项 | 1 | 500 | 500
85 | 49011004 | 宿舍楼落水管人工更换维护 |  | 项 | 1 | 500 | 500
86 | 49011005 | 顶楼水槽人工维护 |  | 项 | 1 | 100 | 100
87 | 49011006 | 门柱混凝土人工维护补强 |  | 项 | 1 | 350 | 350
88 | 80050210 | 砌筑混合砂浆 | M5(32.5) | m3 | 2.071 | 245.47 | 508.27
三 |  | 设备
四 |  | 施工机具
1 | 99050210 | 灰浆搅拌机 | 拌筒容量200L | 台班 | 0.217 | 164.899 | 35.7
2 | 99190190 | 立式钻床 | 钻孔直径25mm | 台班 | 0.357 | 7.293 | 2.6
3 | 99250001 | 交流弧焊机 | 容量21kVA | 台班 | 0.025 | 62.928 | 1.59
4 | 99250100 | 直流弧焊机 | 容量 20kV·A | 台班 | 1.376 | 78.494 | 108.02
5 | 99250490 | 电熔焊机 | DRJ-Ⅱ | 台班 | 4.331 | 118 | 511.08
6 | 99440500 | 试压泵 | 压力25MPa | 台班 | 1.19 | 24.101 | 28.68
7 | 99450550 | 其他机械费 |  | 元 | 17.595 | 1 | 17.6
8 | 99450810 | 电焊条烘干箱 | 容积600×500×750 | 台班 | 0.138 | 28.463 | 3.93